## Input
Parameter | Imperial |  | Metric |  | Description
| Value | Units | Value | Units
ρ | 490.6 | lb/ft3 | 7850 | kg/m3 | Drill pipe density
G_DP | 1670000000 | lbf/ft2 | 79900000000 | Pa | Shear modulus
OD_DP | 5.88 | in | 0.15 | m | Drill pipe outer diameter
ID_DP | 5 | in | 0.127 | m | Drill pipe inner diameter
OD_HWDP | 4.5 | in | 0.1143 | m
ID_HWDP | 2.5 | in | 0.0635 | m
L_HWDP | 60 | ft | 18.3 | m
OD_DC | 6 | in | 0.1524 | m
ID_DC | 2 | in | 0.0508 | m
L_DC | 270 | ft | 82.3 | m
BD | 8202.1 | ft | 2500 | m | Bit depth
MD | 13123.4 | ft | 4000 | m | Measured depth
f_s | 0.5 |  | 0.5 |  | Static friction factor
f_d | 0.25 |  | 0.25 |  | Dynamic friction factor
w_c | 10 | RPM | 10 | RPM | Friction critical velocity

## Wellbore
MD [m] | INC [°]
0 | 0
500 | 0
1000 | 0
1500 | 0
2100 | 60
2500 | 60
4000 | 60